## Sheet1
Ref	Qnty	Value	Footprint	Manufacturer	PartNo	Distributor	Distributor2	Price/Unit	Price total	Price/unit2	Price total2
C1,	1	10nF 400V	Capacitors_ThroughHole:C_Rect_L13_W4_P10	Kemet	R46KF210050N0K	Farnell/1679293	80-R46KF210050N0K	0.35	0.35	0.265	0.265
C2,	1	47nF 400V	Capacitors_ThroughHole:C_Rect_L13_W6_H12_P10	Kemet	R46KI24705001K	Farnell/1679306	80-R46KI24705001K	0.25	0.25	0.26	0.26
C3,	1	100nF 400V	Capacitors_ThroughHole:C_Rect_L13_W6_H12_P10	VISHAY BC COMPONENTS	BFC233922104	Farnell/1413837	710-890324025017	0.2	0.2	0.188	0.188	890324025017	Wurth Electronic	18mm*6mm
C4, C6,	2	1u	-C0603					0.01	0.02	0.01	0.02
C5,	1	100uF	Capacitors_Elko_ThroughHole:Elko_vert_11.2x7.5mm_RM2.5_CopperClear	?	?	?		0.01	0.01	0.01	0.01
C7,	1	10u	Capacitors_Elko_ThroughHole:Elko_vert_11.2x7.5mm_RM2.5_CopperClear	?	?	?		0.2	0.2	0.2	0.2
C8,	1	1n	w_smd_cap:c_0603	?	?	?		0.01	0.01	0.01	0.01
D1, D2,	2	LED	SM0805	?	?	?		0.2	0.4	0.2	0.4
D4, D5, D6, D7, D3,	5	1N4148	Diodes_SMD:SOD-323	Micro Commercial Components (MCC)	1N4148WX-TP		833-1N4148WX-TP	0.053	0.265	0.037	0.185
F1,	1	FUSE	Fuse	Littelfuse Inc.	0314030.MXP	Farnell/1596783	576-0314030.MXP	0.79	0.79	0.95	0.95
	2	FUSE HOLDER	Fuse holder	LITTELFUSE	01220090Z	Farnell/1608255	576-01220090Z	0.87	1.74	0.338	0.676
IC1,	1	ATTINY441-SSU	-SO-14	ATMEL	ATTINY441-SSU	Farnell/2396717	556-ATTINY441-SSU	1.43	1.43	1.25	1.25
Q2, Q1,	2	2N3904	w_smd_trans:sot23	DIODES INC.	MMBT3904-7-F	Farnell/1773602	863-MMBT3904LT1G	0.057	0.114	0.057	0.114
R1,	1	360R	w_pth_resistors:R15.5x6	TE CONNECTIVITY	CFR200J390R	Farnell/2329590	OM3315E-R58	0.164	0.164	0.164	0.164
R2,	1	4.7k	w_smd_resistors:r_0603	?	?	?	594-MCT06030C4701FP5	0.01	0.01	0.047	0.047
R3,	1	39	w_pth_resistors:RC05	WELWYN	MFP1-39R JI	Farnell/1565385	756-EMC2-39R0K	0.091	0.091	0.091	0.091
R4, R15,	2	1k	w_smd_resistors:r_0603	?	?	?	71-CRCW0603-1.0K-E3	0.01	0.02	0.04	0.08
R5,	1	22k	w_smd_resistors:r_0603	?	?	?	MCT06030C2202FP500	0.01	0.01	0.047	0.047
R6,	1	470R	w_pth_resistors:R12x5.2	TE CONNECTIVITY	CFR100J470R	Farnell/2329459	279-CFR100J470R	0.104	0.104	0.096	0.096
R8,	1	510k	w_pth_resistors:RC05	MULTICOMP	MF50 510K	Farnell/9340700	71-CCF07510KGKE36	0.016	0.016	0.016	0.016	CCF07510KGKE36	Vishay / Dale
R9, R7,	2	10k	w_smd_resistors:r_0603	?	?	?		0.01	0.02	0.01	0.02
R10, R11, R12,	3	330	w_smd_resistors:r_0603	?	?	?		0.01	0.03	0.01	0.03
R13, R14,	2	220k	w_smd_resistors:r_2010	MULTICOMP	MCPWR10FTEQ2203	Farnell/1887681RL	71-CRCW2010J-220K-E3	0.114	0.228	0.161	0.322	CRCW2010220KJNEF
U1,	1	MOC-3052	optocoupler-2-DIL06	FAIRCHILD SEMICONDUCTOR	MOC3052M	Farnell/1086680	859-MOC3052M	0.51	0.51	0.42	0.42
U2,	1	BTA41	w_to:top3	STMicroelectronics	BTA41-600BRG	Farnell/1057288	511-BTA41-600B	6.29	6.29	3.68	3.68
U3,	1	4N35	w_smd_dil:mdip_6	FAIRCHILD SEMICONDUCTOR	4N35S-M..	Farnell/1021179	512-4N35VM	0.26	0.26	0.26	0.26
VR1,	1	VR	varistor-S05K40	MULTICOMP	MCSR431K07DS	Farnell/1856861	652-MOV-07D431K	0.177	0.177	0.069	0.069
U4	1			EXAR	SP485EMN-L	Farnell/9387196	701-SP485EMN-L/TR	1.1	1.1	0.76	0.76
								Parts	17.91889		12.8623

								Parts	17.91889		12.8623
								PCB	1		1
								Assembly	2		2
								Total	20.91889		15.8623
								Distributor	33.470224		25.37968
								Retail	53.5523584		40.607488